## DS77
|  | TABELA DE EMBALAGENS |  | DS77 REV19 24/06/2024
Referência | Descrição da Embalagem |  | Espessura mm | Altura mm | Largura mm | Comprimento mm
EMB001 | SACO PLÁSTICO PEBD (100% RECICLADO) LISO RETO 800 X 800 (BOCA) X 0,08 (POR PAREDE) TRANSPARENTE |  | 0,08 ± 0,01 | N/A | 800 ± 10 | 800 ± 10
EMB002 | FILME TERMO ENCOLHIVEL LISO PEBD (100% VIRGEM) 1500 X 0,05 |  | 0,05 ±0,01 | N/A | 1500 ± 10 | N/A
EMB003 | PLÁSTICO BOLHA COEX PEBD ( 1.500 X 0,07 mm ) |  | 0,07 ± 0,01 | N/A | 1500 ± 10 | N/A
EMB004 | SACO PLÁSTICO PEBD (100% RECICLADO) LISO RETO 1400 X 1100 (BOCA) X 0,08 (POR PAREDE) TRANSPARENTE |  | 0,08 ± 0,01 | N/A | 1100 ± 10 | 1400 ± 10
EMB005 | SACO PLÁSTICO PEBD (70% VIRGEM + 30% RECICLADO) LISO RETO 3000 X 1450 (BOCA) X 100 SANFONA LATERAL X 0,08 (POR PAREDE) TRANSPARENTE |  | 0,08 ± 0,01 | 100 ± 25 | 1450 ± 10 | 3000 ± 10
EMB011 | CAIXA DE PAPELÃO JD ONDA DUPLO KMC-DC 640gr/m² (170 x 505 X 530 X 7 mm) |  | 7 ± 0,5 | 170 ± 5 | 505 ± 5 | 530 ± 5
EMB012 | CAIXA DE PAPELÃO JD ONDA DUPLO KMC-DC 640gr/m² (90 X 620 X 650 X 7 mm) |  | 7 ± 0,5 | 90 ± 5 | 620 ± 5 | 650 ± 5
EMB013 | PALLET DE MADEIRA DE EUCALIPTO (140 X 1000 X 1300 X 7 mm) S/T |  | 20 ± 3 | 140 ± 5 | 1000 ± 5 | 1300 ± 5
EMB015 | SACO PLÁSTICO PEBD (100% RECICLADO) LISO RETO 1100 X 800 (BOCA) X 0,08 (POR PAREDE) TRANSPARENTE |  | 0,08 ± 0,01 | N/A | 800 ± 10 | 1100 ± 10
EMB016 | PALETE ROTO TANK 3.000 DE MADEIRA PINHO (140 X 1540 X 1540) S/T |  | 20 ± 5 | 140 ± 5 | 1540 ± 10 | 1540 ± 10
EMB017 | PALETE ROTO TANK 6.000 DE MADEIRA PINHO ( 140 X 1925 X 1647) S/T |  | 20 ± 5 | 140 ± 5 | 1647 ± 10 | 1925 ± 10
EMB018 | CAIXA DE PAPELÃO ONDA DUPLO KMC-DC 640gr/m² (510 X 440 X 750 mm) |  | 7 ± 0,5 | 510 ± 5 | 440 ± 5 | 750 ± 5
EMB019 | CAIXA DE PAPELÃO ONDA DUPLO KMC-DC 640gr/m² (1200 X 870 X 640) ESP. 7,8 |  | 7,8 ± 0,5 | 1200 ± 10 | 870 ± 10 | 640 ± 5
EMB021 | CAIXA 520X520X460 PAPELÃO KMM-B SIMPLES ESP8,3mm BILL |  | 8,3 ±1 | 1350 ± 20 | 800 ± 10 | 1550 ± 20
EMB022 | CAIXA 1960X460X730 PAPELÃO CMC-BC 550gr/m3 DUPLO 7,8mm |  | 7,8 ±1 | 730 ± 10 | 460 ±5 | 1960 ± 20
EMB023 | SACO PLÁSTICO PEBD (100% RECICLADO) LISO RETO 600 X 250 (boca) X 0,08 (POR PAREDE) TRANSPARENTE |  | 0,08± 0,01 | N/A | 250 ± 5 | 600 ± 5
EMB024 | SACO PLÁSTICO PEBD (100% RECICLADO) LISO RETO 150 X 250 (BOCA) X 0,08 (POR PAREDE) TRANSPARENTE |  | 0,08± 0,01 | N/A | 150 ± 5 | 250 ± 5
EMB025 | SACO PLÁSTICO PEBD (70% VIRGEM + 30% RECICLADO) LISO RETO 1300 X 450 (BOCA) X 0,08 (POR PAREDE) TRANSPARENTE |  | 0,08± 0,01 | N/A | 450 ±20 | 1300 ± 20
EMB026 | EMBALAGEM MADEIRA PINHO PRE-MIST. 250 L - SEM MANG 1550 X 900 X 1300 ESP20 |  | 20 ± 3 | 1550 ± 20 | 900 ± 20 | 1120 ± 20
EMB027 | EMBALAGEM MADEIRA PINHO PRE-MIST. 600 L 1600 X 1460 X 1440 ESP20 |  | 20 ± 3 | 1600 ± 20 | 1460 ±20 | 1160 ± 20
EMB028 | SACO PLÁSTICO PEBD (70% VIRGEM + 30% RECICLADO) LISO RETO 1500 X 600 (BOCA) X 0,08 (POR PAREDE) TRANSPARENTE |  | 0,08 ± 0,01 | N/A | 600± 20 | 1500± 20
EMB029 | FILME STRETCH PEBDL ( 50% VIRGEM + 50% RECICLADO + ADITIVO PARA COLA) 500 X 0,03 TRANSLÚCIDO |  | 0,03 ± 0,01 | N/A | 500± 20 | N/A
EMB032 | PALETE TRITON (2295 X 1465 X 140) ESP20 |  | 20 ± 3 | 140 ±20 | 1465 ±20 | 2295 ± 20
EMB033 | CAIXA DE PAPELÃO JD ONDA DUPLO KMC-DC 640gr/m² (305 x 310 X 365 X 7 mm) |  | 7 ± 0,5 | 310 ± 5 | 305 ± 5 | 365 ± 5
EMB034 | PALLET JOHN DEERE (1750 X 1300 X 140 MM) ESP20 |  | 20 ± 3 | 140 ± 20 | 1300 ± 20 | 1750 ± 20
EMB035 | CAIXA DE PAPELÃO JD ONDA DUPLO KK-BC 948GR/M² (250 X 460 X 770 X 6,8 mm) |  | 6,8 ± 0,5 | 250 ± 3 | 460 ± 3 | 770 ± 3
EMB036 | CAIXA DE PAPELÃO ONDA DUPLO KMC-DC 640GR/M² (600 X 400 X 400) |  | 6,5 ±0,5 | 400 ± 3 | 400 ± 3 | 600 ± 3
EMB037 | EMBALAGEM MADEIRA PINHO 155.021 L 430 X 340 X 1550 ESP 25mm |  | 25± 2 | 340 ± 20 | 430 ± 5 | 1550 ± 30
EMB038 | EMBALAGEM MADEIRA PINHO 245.017 - 820 X 1822 X 780 ESP 20 MM |  | 20 ± 2 | 780 ± 10 | 850 ± 20 | 1823 ± 10
EMB039 | PALETE ROTO TANK 10.500 DE MADEIRA PINHO ( 140 X 2260 X 2260 MM) S/T |  | 20 ± 5 | 140 ± 5 | 2260 ± 10 | 2260 ± 10
EMB040 | EMBALAGEM DE MADEIRA ( 2688 X 1269 X 1750 MM INTERNO) |  | 20 ± 5 | 2750 ± 10 | 1400 ± 10 | 1750 ± 10
EMB041 | CAIXA DE MADEIRA PINHO TRANSPORTE USINA DE CALDA (2800 X 1120 X 1000 MM) S/T |  | 20 ± 5 | 1120 ± 10 | 1000 ± 10 | 2800 ± 10
EMB042 | EMBALAGEM DE MADEIRA HORSCH (1575 X 1125 X 1223 MM INTERNO) |  | 20 ± 5 | 1375 ± 10 | 1245 ± 10 | 1575 ± 10
EMB043 | PALETE 2000 x 2700 PLATAFORMA SPEED MIX SLIM 3.0 E 3.5 |  | 25 ± 5 | 155± 10 | 2000± 10 | 2700 ± 10
EMB048 | EMBALAGEM DE MADEIRA P/102.297 ( 4610 X 1760 X 1310 MM INTERNO EXPORTAÇÃO) |  | N/A | 1310 ± 15 | 1760 +15 | 4770 +20
EMB050 | EMBALAGEM DE MADEIRA P/102.298 ( 3620 X 1760 X 1310 MM INTERNO EXPORTAÇÃO) |  | N/A | 1310 ± 15 | 1760 +15 | 3890 +20
EMB051 | EMBALAGEM DE MADEIRA ( 1784 X 984 X 763 MM EXTERNA) JDBR-E-4248 |  | N/A | 742 ± 10 | 942 ± 10 | 1742 ± 10
EMB052 | EMBALAGEM SACO PLASTICO 85 X 115 - EMBSP003 |  | N/A | N/A | 85 ± 5 | 115 ± 5
EMB053 | EMBALAGEM SACO PLASTICO 200 X 260 - EMBSP011 |  | N/A | N/A | 200 ± 5 | 260 ±5
EMB054 | EMBALAGEM JOHN DEERE 5PL30425 - JDBR-E-4011 |  | N/A | 2122 ± 15 | 1312 ± 15 | 2292 ± 15
EMB055 | EMBALAGEM DE MADEIRA P/208.090 - JDBR_E_2750 ( 1950 X 1950 X 1500 MM INTERNO) |  | N/A | 1640 ± 15 | 1990 ± 15 | 1990 ± 15
EMB056 | CAIXA DE PAPELAO JOHN DEERE - EMBCP014 (1400 X 470 X 230MM) |  | N/A | 470 ± 5 | 230 ± 5 | 1400 ± 5
EMB057 | EMBALAGEM DE MADEIRA P/208.088 - JDBR_E_3069 ( 2280 X 1400 X 1900 MM INTERNO) |  | N/A | 2092 ± 15 | 1442 ± 15 | 2322 ± 15
EMB058 | EMBALAGEM DE MADEIRA P/208.089.CJ - JDBR-C-6040 ( 2450 X 1400 X 2201 MM INTERNO) |  | N/A | 2201 ± 15 | 1400 ± 15 | 2450 ± 15
EMB059 | CAIXA DE PAPELAO JOHN DEERE (1400 X 600 X 600MM) |  | N/A | 600 ± 5 | 600 ± 5 | 1400 ± 5
REVISÕES EFETUADAS
00 | 2018-10-04 | Emissão.
01 | 2018-10-24 | Excluídas EMB006, EMB016, EMB017 e EMB018.
02 | 2018-11-09 | Incluídas EMB016, EMB017, EMB018 e EMB019.
03 | 2019-12-02 | Alterada descrição dos produtos, eliminado colunas "TRATAMENTO", "MATERIAL" e "RECICLAGEM", Padronizado medidas em "mm" medidas dimensionais. Incluído tolerâncias dos dimensionais. Adicionado materiais a descrição da Embalagem.
04 | 2020-04-14 | Adicionada EMB020, EMB021, EMB022, EMB023, EMB024, EMB0110 e EMB0111.
05 | 2020-05-29 | Alterada descrição das EMB001, EMB002, EMB004, EMB005, EMB011, EMB012, EMB015, EMB016, EMB017, EMB019, EMB020, EMB023 e EMB024; Removida EMB007, EMB008, EMB009 e EMB014; Adicionada EMB025, EMB026 (antiga EMB0110), EMB027 (antiga EMB0111), EMB028, EMB029, EMB031 e EMB032.
06 | 2020-09-02 | Alterada descrição da EMB022 - de "1000gr/m3" para "550gr/m3".
07 | 2020-11-17 | Alteradas espessúras das EMB001, EMB004, EMB005, EMB015, EMB020, EMB023, EMB024, EMB025 e EMB028. - de 0,05 para 0,08 mícrons por parede.
08 | 2020-12-14 | Acrescentadas EMB033 e EMB034.
09 | 2021-02-09 | Alterada desrição da EMB029 - "50% VIRGEM + 50% RECICLADO" era "100% VIRGEM".
10 | 2021-04-15 | Excluídas EMB018, EMB019, EMB020 e EMB021, ajustada descrição da EMB022 e incluída planilha para lista obsoleta no arquivo editável.
11 | 2021-04-28 | Excluídas EMB31 - EMBALAGEM DE MADEIRA PLA (1860 X 1360 X 2360) ESP20.
12 | 2021-05-18 | Incluída EMB035 - CAIXA DE PAPELÃO JD ONDA DUPLO KK-BC 948GR/M² (250 X 460 X 770 X 6,8 mm).
13 | 2021-05-27 | Alteradas dimensões das EMB026 e EMB027 conforme AE 070/21.
14 | 2022-05-13 | Incluída EMB036 - CAIXA DE PAPELÃO ONDA DUPLO KMC-DC 640GR/M² (600 X 400 X 400) E EMB037 -EMBALAGEM MADEIRA PINHO 155.021 L 430 X 340 X 1550 ESP 25mm.
15 | 2023-04-05 | Incluídas EMB038 e EMB039.
16 | 2024-01-10 | Incluídas EMB040 e EMB041.
17 | 2024-02-29 | Atualizada descrição da EMB040.
18 | 2024-04-05 | Incluída EMB042.
19 | 2024-06-24 | Incluída EMB043 - PALETE 2000 x 2700 PLATAFORMA SPEED MIX SLIM 3.0 E 3.5.
20 | 2025-04-23 | Incluída EMB048/ EMB050/ EMB051/ EMB052/ EMB053/ EMB054/ EMB055/ EMB056/ EMB057/ EMB058/ EMB059

## Itens Obsoletos
|  | TABELA DE EMBALAGENS ITENS OBSOLETOS |  | DS77 REV09 09/02/2021
Referência | Descrição da Embalagem |  | Espessura mm | Altura mm | Largura mm | Comprimento mm
EMB020 | SACO PLÁSTICO PEBD (100% RECICLADO) LISO RETO 1500 X 600 (BOCA) X 0,08 (POR PAREDE) TRANSPARENTE |  | 0,08 ± 0,01 | N/A | 600 ± 5 | 1500 ± 10
EMB018 | CAIXA DE PAPELÃO ONDA DUPLO KMC-DC 640gr/m² (510 X 440 X 750 mm) |  | 7 ± 0,5 | 510 ± 5 | 440 ± 5 | 750 ± 5
EMB019 | CAIXA DE PAPELÃO ONDA DUPLO KMC-DC 640gr/m² (1200 X 870 X 640) ESP. 7,8 |  | 7,8 ± 0,5 | 1200 ± 10 | 870 ± 10 | 640 ± 5
EMB021 | CAIXA 520X520X460 PAPELÃO KMM-B SIMPLES ESP8,3mm BILL |  | 8,3 ±1 | 1350 ± 20 | 800 ± 10 | 1550 ± 20
EMB031 | EMBALAGEM DE MADEIRA PLA (1860 X 1360 X 2360) ESP20 |  | 20 ± 3 | 2360 ± 20 | 1360 ± 20 | 1860 ± 20